## Sheet1
1) | [10 empty] | Material Necessário: |  |  |  | Resistência Interna do Multímetro: |  |  |  | 10000000 | ohms
| Tensão da fonte ( E) contínua: |  |  | 5.96 | [6 empty] | 1 multímetro |  |  |  | Incerteza absoluta do multímetro = +/- 1,0 ohms
[11 empty] | 1 fonte de alimentação |  |  |  | Capacidade do condensador: |  |  | 2.2e-06 | Farads
2) | [10 empty] | 1 placa de montagem
| Valor da Resistência R1 desligada do circuito: |  |  |  |  | 9.99 | ohms | R=V/I |  |  | Conjunto de resistências |  |  |  | Tensão da Fonte (enunciado): |  |  | 6 | Volts
| Valor teórico da Resistência R1: |  |  | 10000000 | ohms | [5 empty] | 1 condensador
[11 empty] | Fios de ligação |  |  |  | Incerteza absoluta do cronómetro = +/- 0,01 segundos
3) | [10 empty] | 1 cronómetro |  |  |  | Incerteza absoluta da fonte = +/- 0,01 volts
| Valor teórico do Condensador utilizado no circuito: |  |  |  |  | 2,3 micro | farads | C=Q/V
| Valor do Condensador medido no circuito: |  |  |  | 2,2 micro | farads
4) | CARGA DO CONDENSADOR | [18 empty] | tau = 1/declive da reta da linearização
| Tensão registada nos terminais do condensador: |  |  |  |  | 3.13 | volts
| Tempo de carregamento total do condensador: |  |  |  |  | 55.74 | segundos
5)
| Tensão registada no condensador (Vc) após ligação dos terminais A e B : | [6 empty] | 0.08 | volts
6) |  |  |  |  | 13.2 | 0
| Tempo (s) | Tensão (Vc) medida com o voltímetro |  |  |  | Valores das tensões exponenciais |  |  |  | Valores das tensões linearizadas em ordem inversa a tau
| 0 | 0.001 |  |  |  | 1.001 |  |  |  | -8.6928
| 5 | 1.13 |  |  |  | 3.0957 |  |  |  | -1.6629
| 10 | 1.87 |  |  |  | 6.4883 |  |  |  | -1.1591
| 15 | 2.34 |  |  |  | 10.3812 |  |  |  | -0.93492
| 20 | 2.64 |  |  |  | 14.0132 |  |  |  | -0.81429
| 25 | 2.81 |  |  |  | 16.6099 |  |  |  | -0.75189
| 30 | 2.91 |  |  |  | 18.3568 |  |  |  | -0.71692
| 35 | 2.96 |  |  |  | 19.298 |  |  |  | -0.69988
| 40 | 3.05 |  |  |  | 21.1153 |  |  |  | -0.66993
| 45 | 3.08 |  |  |  | 21.7584 |  |  |  | -0.66014
| 50 | 3.11 |  |  |  | 22.421 |  |  |  | -0.65045
| 55 | 3.13 | Vmáx |  |  | 22.874 |  |  |  | -0.64404
DESCARGA DO CONDENSADOR
7) |  | Circuito da Figura 6 |  | R2: | 10000 | ohms | [10 empty] | ln(Vc/E) = ln(1-e^-t/tau) |  |  | <=> ln (Vc/E) = t/tau
8) |  | Tensão máxima depois de ligados os pontos A e B: |  |  |  |  | 5.94 | volts
9) |  | Tensão registada depois de desfeita a ligação entre A e B (Vc (t=0)): | [6 empty] | 5.94 | volts
[15 empty] | 13.5 | 0
10)
Valores das tensões registadas durante o tempo de descarga do condensador
|  | Tempo (s) | Tensão (Vc) medida com o voltímetro |  |  |  | Valores das tensões logarítmicos |  |  |  | Valores das tensões linearizadas em ordem inversa a tau
|  | 0 | 5.95 |  |  |  | 1.7834 |  |  |  | 0.0016821
|  | 5 | 3.85 |  |  |  | 1.3481 |  |  |  | -0.43364
|  | 10 | 2.45 |  |  |  | 0.89609 |  |  |  | -0.88562
|  | 15 | 1.6 |  |  |  | 0.47 |  |  |  | -1.3117
|  | 20 | 1.09 |  |  |  | 0.086178 |  |  |  | -1.6955
|  | 25 | 0.7 |  |  |  | -0.35667 |  |  |  | -2.1384
|  | 30 | 0.463 |  |  |  | -0.77003 |  |  |  | -2.5517
|  | 35 | 0.307 |  |  |  | -1.1809 |  |  |  | -2.9626
|  | 40 | 0.203 |  |  |  | -1.5945 |  |  |  | -3.3763
|  | 45 | 0.135 |  |  |  | -2.0025 |  |  |  | -3.7842
|  | 50 | 0.089 |  |  |  | -2.4191 |  |  |  | -4.2008
|  | 55 | 0.06 |  |  |  | -2.8134 |  |  |  | -4.5951
|  | 60 | 0.04 |  |  |  | -3.2189 |  |  |  | -5.0006
|  | 65 | 0.027 |  |  |  | -3.6119 |  |  |  | -5.3936
|  | 70 | 0.018 |  |  |  | -4.0174 |  |  |  | -5.7991 | [7 empty] | ln(Vc/E) = ln(e^-t/tau) |  | <=> ln (Vc/E) = -t/tau
|  | 75 | 0.012 |  |  |  | -4.4228 |  |  |  | -6.2046
|  | 80 | 0.008 |  |  |  | -4.8283 |  |  |  | -6.61
|  | 85 | 0.006 |  |  |  | -5.116 |  |  |  | -6.8977
|  | 90 | 0.004 |  |  |  | -5.5215 |  |  |  | -7.3032
|  | 95 | 0.003 |  |  |  | -5.8091 |  |  |  | -7.5909
|  | 100 | 0.002 |  |  |  | -6.2146 |  |  |  | -7.9963
|  | 105 | 0.001 | V = 0 |  |  | -6.9078 |  |  |  | -8.6895
Circuito da figura 2 mas com duas resistências de 10 Mega Ohms em paralelo para que R1 seja agora equivalente a 5 MegaOhms
11) | [16 empty] | 9.6 | 0
|  | Valores das tensões registadas até que a tensão seja zero | [5 empty] | Tensão inicial com ligação aos pontos A e B: |  |  |  |  | 5.93
|  | Tempo (s) | Tensão (Vc) medida com o voltímetro |  |  |  |  | Valores das tensões logarítmicos naturais |  |  |  |  | Valores das tensões linearizadas em ordem inversa a tau
|  | 0 | 5.94 |  |  |  |  | 1.7817 |  |  |  |  | 0.0016849
|  | 5 | 2.85 |  |  |  |  | 1.0473 |  |  |  |  | -0.73271
|  | 10 | 1.45 |  |  |  |  | 0.37156 |  |  |  |  | -1.4085
|  | 15 | 0.823 |  |  |  |  | -0.1948 |  |  |  |  | -1.9748
|  | 20 | 0.438 |  |  |  |  | -0.82554 |  |  |  |  | -2.6056
|  | 25 | 0.237 |  |  |  |  | -1.4397 |  |  |  |  | -3.2197
|  | 30 | 0.125 |  |  |  |  | -2.0794 |  |  |  |  | -3.8595
|  | 35 | 0.067 |  |  |  |  | -2.7031 |  |  |  |  | -4.4831
|  | 40 | 0.036 |  |  |  |  | -3.3242 |  |  |  |  | -5.1043
|  | 45 | 0.019 |  |  |  |  | -3.9633 |  |  |  |  | -5.7433
|  | 50 | 0.011 |  |  |  |  | -4.5099 |  |  |  |  | -6.2899
|  | 55 | 0.006 |  |  |  |  | -5.116 |  |  |  |  | -6.896
|  | 60 | 0.004 |  |  |  |  | -5.5215 |  |  |  |  | -7.3015
|  | 65 | 0.002 |  |  |  |  | -6.2146 |  |  |  |  | -7.9946
|  | 70 | 0.001 |  |  |  |  | -6.9078
|  |  | Resistência interna do voltímetro : |  |  | 10000000 | ohms
QUESTÃO 2 |  |  | No circuito com R1 = 10 MegaOhms: | [7 empty] | No circuito com R1 = 5 MegaOhms:
|  |  | Resistência de descarga = |  | 5000000 |  | ohms |  |  |  | Resistência de descarga = |  |  | 3333333.3333 | ohms
|  |  | Capacidade do condensador = |  |  | 2.2e-06 | farads |  |  |  | Capacidade do condensador = |  |  | 2.2e-06 | farads
|  |  | Constante de tempo teórica = |  |  | 11 | segundos |  |  |  | Constante de tempo teórica = |  |  | 7.3333 | segundos
|  |  | Constante de tempo experimental = |  |  | 12.4069 | segundos |  |  |  | Constante de tempo experimental = |  |  |  | 8.19 | segundos
|  |  | Erro percentual = |  | 12.7904 | % |  |  |  |  | Erro percentual = |  | 11.6819 | %
[12 empty] | Rdescarga * C |  | (R1 em paralelo com o voltímetro)
14
| Equação da reta de ajuste : |  | y = 0,0719x-3,48
| Tensão nos terminais Condensador(V): |  |  | 3.13
| declive = 1/constante de tempo = |  | 0.0719
| constante de tempo = |  |  | 13.9082
Utilizando a reta tangente:
| valor de τ : | 13.3
valor de τ :->Calculado através da tangente
15
| R1 (Ω) : | 10000000
| C (F): | 2.2e-06
Utilizando a fórmula τ = R1*C
| τ (s): | 22
Tempo total previsto (teórico): Ttotal = 5τ
| Ttotal (s): | 110
17
| Equação da reta de ajuste : |  | y = -0,0806x-0,1056
| declive = -1/tau |  | -0.0806
| constante de tempo = |  | 12.4069
18 | Utilizando a reta tangente:
| valor de τ : | 13.2 | (Através da tangente)
20 | Equação da reta de ajuste : |  | y = -0,1221x + 0,147
| Resolvendo a equação em ordem a x: | [20 empty] | declive = -1/tau | -0.1221
[22 empty] | constante de tempo = |  | 8.19
| valor do declive: | -0.1221
| valor de τ : | 8.19 | (Através do declive)
21 | Utilizando a reta tangente:
| valor de τ : | 9.6 | (Através da tangente)
| Questão 1: | condensador carregado, corrente do circuito = 0A
|  | I=0 A | r1 e voltímetro n têm tensão registada
|  | Lei de Ohm na resistencia r2 |  | tbm n tem tensão
Pela Lei das Malhas de Kirchoff
tem-se que
V condensador completamente carregado = à da fonte